## Materiali
Verifica a flessione secondo D.M. 17/02/2018 "Norme tecniche per le costruzioni (NTC 2018)”
Dati da normativa NTC
ACCIAIO
TIPO | ftk | fyk | Es | eud | esyd
B450C | 540 | 450 | 200000 | 0.0675 | 0.00196
FeB38k | 450 | 375 | 200000 | 0.01 | 0.00196
FeB44k | 540 | 430 | 200000 | 0.01 | 0.00196
CALCESTRUZZO
CLASSI | fck | Rck | fctm | fctk 5% | fcfm | fcm | Ecm | ecu2
C20/25 | 20.75 | 25 | 2.2653 | 1.5857 | 2.7184 | 28.75 | 30200.4932 | 0.0035
C25/30 | 24.9 | 30 | 2.5581 | 1.7907 | 3.0697 | 32.9 | 31447.1614 | 0.0035
C30/37 | 30.71 | 37 | 2.942 | 2.0594 | 3.5304 | 38.71 | 33019.4346 | 0.0035
C35/45 | 37.35 | 45 | 3.3521 | 2.3465 | 4.0225 | 45.35 | 34625.4852 | 0.0035
C40/50 | 41.5 | 50 | 3.596 | 2.5172 | 4.3152 | 49.5 | 35547.1053 | 0.0035
C45/55 | 45.65 | 55 | 3.8319 | 2.6823 | 4.5983 | 53.65 | 36416.1139 | 0.0035
C50/60 | 49.8 | 60 | 4.0608 | 2.8425 | 4.8729 | 57.8 | 37239.2591 | 0.0035
Caratteristiche meccaniche dei materiali
CALCESTRUZZO
|  | classe | = | C25/30
|  | fck | = | 24.9 | Mpa | resistenza caratteristica cilindrica a compressione
|  | fctm | = | 2.5581 | Mpa
|  | fctk | = | 1.7907 | Mpa | resistenza caratteristica a trazione
|  | gc | = | 1.5 |  | coefficiente parziale di sicurezza
|  | acc | = | 0.85 |  | coefficiente riduttivo per le resistenze di lunga durata
|  | fcd | = | 14.11 | Mpa | resistenza di calcolo a compressione
|  | fctd | = | 1.1938 | Mpa | resistenza di calcolo a trazione
|  | Ecm | = | 31447.1614 | Mpa | modulo elastico
|  | ecu2 | = | 0.0035
ACCIAIO
|  | classe | = | B450C
|  | ftk | = | 540 | Mpa | tensione caratteristica a rottura
|  | fyk | = | 450 | Mpa | tensione caratteristica a snervamento
|  | gs | = | 1.15 |  | coefficiente parziale di sicurezza
|  | fyd | = | 391.3043 | Mpa | resistenza di calcolo a trazione
|  | Es | = | 200000 | Mpa | modulo elastico
|  | eud | = | 0.0675
|  | esyd | = | 0.00196

## MomentoResistente
Verifica a flessione secondo D.M. 17/02/2018 "Norme tecniche per le costruzioni (NTC 2018)”
Oggetto : TRAVE 100x40
Caratteristiche della sezione
GEOMETRIA | H | = | 40 | cm | altezza sezione
| B | = | 100 | cm | larghezza sezione
| c | = | 4 | cm | copriferro (distanza armatura dal lembo teso/compresso)
| d | = | 36 | cm | altezza utile
| Ac | = | 4000 | cm2 | area cls
ARMATURA COMPRESSA 1 | n° | = | 5
| F | = | 6 | mm
| A's,1 | = | 141.3717 | mm2
ARMATURA COMPRESSA 2 | n° | = | 0
| F | = | 0 | mm
| A's,2 | = | 0 | mm2
ARMATURA COMPRESSA 1+2 | A's | = | 141.3717 | mm2
ARMATURA TESA 1 | n° | = | 8
| F | = | 10 | mm
| As,1 | = | 628.3185 | mm2
ARMATURA TESA 2 | n° | = | 0
| F | = | 0 | mm
| As,2 | = | 0 | mm2
ARMATURA TESA 1+2 | As | = | 628.3185 | mm2
Calcolo termini adimensionali
| w | = | 0.048402 |  | rapporto meccanico d'armatura tesa
| w' | = | 0.01089 |  | rapporto meccanico d'armatura compressa
| d' | = | 0.11111 |  | distanza armatura dal lembo compresso
| k | = | 1.102
| k' | = | 0
| xu | = | 0.065934 |  | posizione asse neutro
| es | = | 49.5832 | ‰ | deformazione acciaio
| mRd | = | 0.051877 |  | momento resistente ridotto
| MRd | = | 94.8649 | kNm | momento resistente SLU

## Calcoli
calcolo a convergenza di |  | xu | 0.065934
|  | k | 1.102
|  | k' | 0
xu0 | k | k' | xu1
0.05 | 1.1368 | 0 | 0.067954 | 0
0.051 | 1.134 | 0 | 0.067785 | 0
0.052 | 1.1313 | 0 | 0.067623 | 0
0.053 | 1.1286 | 0 | 0.067467 | 0
0.054 | 1.1261 | 0 | 0.067317 | 0
0.055 | 1.1237 | 0 | 0.067172 | 0
0.056 | 1.1214 | 0 | 0.067032 | 0
0.057 | 1.1191 | 0 | 0.066897 | 0
0.058 | 1.1169 | 0 | 0.066767 | 0
0.059 | 1.1148 | 0 | 0.066641 | 0
0.06 | 1.1128 | 0 | 0.06652 | 0
0.061 | 1.1108 | 0 | 0.066402 | 0
0.062 | 1.1089 | 0 | 0.066288 | 0
0.063 | 1.1071 | 0 | 0.066178 | 0
0.064 | 1.1053 | 0 | 0.066071 | 0
0.065 | 1.1036 | 0 | 0.065968 | 0.065484
0.066 | 1.1019 | 0 | 0.065867 | 0.065934
0.067 | 1.1003 | 0 | 0.06577 | 0.066385
0.068 | 1.0987 | 0 | 0.065676 | 0
0.069 | 1.0971 | 0 | 0.065584 | 0
0.07 | 1.0957 | 0 | 0.065495 | 0
0.071 | 1.0942 | 0 | 0.065408 | 0
0.072 | 1.0928 | 0 | 0.065324 | 0
0.073 | 1.0914 | 0 | 0.065242 | 0
0.074 | 1.0901 | 0 | 0.065162 | 0
0.075 | 1.0888 | 0 | 0.065085 | 0
0.076 | 1.0875 | 0 | 0.065009 | 0
0.077 | 1.0863 | 0 | 0.064936 | 0
0.078 | 1.0851 | 0 | 0.064864 | 0
0.079 | 1.0839 | 0 | 0.064794 | 0
0.08 | 1.0828 | 0 | 0.064726 | 0
0.081 | 1.0817 | 0 | 0.06466 | 0
0.082 | 1.0806 | 0 | 0.064595 | 0
0.083 | 1.0795 | 0 | 0.064532 | 0
0.084 | 1.0785 | 0 | 0.06447 | 0
0.085 | 1.0775 | 0 | 0.06441 | 0
0.086 | 1.0765 | 0 | 0.064351 | 0
0.087 | 1.0756 | 0 | 0.064293 | 0
0.088 | 1.0746 | 0 | 0.064237 | 0
0.089 | 1.0737 | 0 | 0.064182 | 0
0.09 | 1.0728 | 0 | 0.064128 | 0
0.091 | 1.0719 | 0 | 0.064076 | 0
0.092 | 1.0711 | 0 | 0.064024 | 0
0.093 | 1.0702 | 0 | 0.063974 | 0
0.094 | 1.0694 | 0 | 0.063925 | 0
0.095 | 1.0686 | 0 | 0.063877 | 0
0.096 | 1.0678 | 0 | 0.06383 | 0
0.097 | 1.067 | 0 | 0.063783 | 0
0.098 | 1.0663 | 0 | 0.063738 | 0
0.099 | 1.0655 | 0 | 0.063694 | 0
0.1 | 1.0648 | 0 | 0.06365 | 0
0.101 | 1.0641 | 0 | 0.063608 | 0
0.102 | 1.0634 | 0 | 0.063566 | 0
0.103 | 1.0627 | 0 | 0.063525 | 0
0.104 | 1.062 | 0 | 0.063485 | 0
0.105 | 1.0614 | 0 | 0.063445 | 0
0.106 | 1.0607 | 0 | 0.063407 | 0
0.107 | 1.0601 | 0 | 0.063369 | 0
0.108 | 1.0595 | 0 | 0.063331 | 0
0.109 | 1.0589 | 0 | 0.063295 | 0
0.11 | 1.0583 | 0 | 0.063259 | 0
0.111 | 1.0577 | 0 | 0.063224 | 0
0.112 | 1.0571 | 0.014175 | 0.062998 | 0
0.113 | 1.0565 | 0.029854 | 0.062754 | 0
0.114 | 1.056 | 0.045259 | 0.062513 | 0
0.115 | 1.0554 | 0.060396 | 0.062277 | 0
0.116 | 1.0549 | 0.075272 | 0.062044 | 0
0.117 | 1.0543 | 0.089894 | 0.061816 | 0
0.118 | 1.0538 | 0.10427 | 0.061591 | 0
0.119 | 1.0533 | 0.1184 | 0.061371 | 0
0.12 | 1.0528 | 0.1323 | 0.061154 | 0
0.121 | 1.0523 | 0.14596 | 0.06094 | 0
0.122 | 1.0518 | 0.15941 | 0.06073 | 0
0.123 | 1.0513 | 0.17263 | 0.060524 | 0
0.124 | 1.0509 | 0.18564 | 0.06032 | 0
0.125 | 1.0504 | 0.19844 | 0.06012 | 0
0.126 | 1.0499 | 0.21104 | 0.059924 | 0
0.127 | 1.0495 | 0.22345 | 0.05973 | 0
0.128 | 1.0491 | 0.23565 | 0.059539 | 0
0.129 | 1.0486 | 0.24767 | 0.059352 | 0
0.13 | 1.0482 | 0.2595 | 0.059167 | 0
0.131 | 1.0478 | 0.27116 | 0.058985 | 0
0.132 | 1.0473 | 0.28263 | 0.058806 | 0
0.133 | 1.0469 | 0.29394 | 0.058629 | 0
0.134 | 1.0465 | 0.30507 | 0.058455 | 0
0.135 | 1.0461 | 0.31604 | 0.058284 | 0
0.136 | 1.0457 | 0.32685 | 0.058115 | 0
0.137 | 1.0454 | 0.3375 | 0.057949 | 0
0.138 | 1.045 | 0.348 | 0.057785 | 0
0.139 | 1.0446 | 0.35834 | 0.057623 | 0
0.14 | 1.0442 | 0.36854 | 0.057464 | 0
0.141 | 1.0439 | 0.37859 | 0.057307 | 0
0.142 | 1.0435 | 0.3885 | 0.057152 | 0
0.143 | 1.0431 | 0.39828 | 0.056999 | 0
0.144 | 1.0428 | 0.40791 | 0.056849 | 0
0.145 | 1.0425 | 0.41742 | 0.0567 | 0
0.146 | 1.0421 | 0.42679 | 0.056554 | 0
0.147 | 1.0418 | 0.43604 | 0.05641 | 0
0.148 | 1.0414 | 0.44516 | 0.056267 | 0
0.149 | 1.0411 | 0.45416 | 0.056127 | 0
0.15 | 1.0408 | 0.46304 | 0.055988 | 0
0.151 | 1.0405 | 0.4718 | 0.055851 | 0
0.152 | 1.0402 | 0.48044 | 0.055716 | 0
0.153 | 1.0399 | 0.48898 | 0.055583 | 0
0.154 | 1.0396 | 0.4974 | 0.055451 | 0
0.155 | 1.0393 | 0.50571 | 0.055321 | 0
0.156 | 1.039 | 0.51392 | 0.055193 | 0
0.157 | 1.0387 | 0.52202 | 0.055067 | 0
0.158 | 1.0384 | 0.53002 | 0.054942 | 0
0.159 | 1.0381 | 0.53792 | 0.054818 | 0
0.16 | 1.0378 | 0.54572 | 0.054696 | 0
0.161 | 1.0375 | 0.55343 | 0.054576 | 0
0.162 | 1.0372 | 0.56103 | 0.054457 | 0
0.163 | 1.037 | 0.56855 | 0.05434 | 0
0.164 | 1.0367 | 0.57597 | 0.054224 | 0
0.165 | 1.0364 | 0.58331 | 0.054109 | 0
0.166 | 1.0362 | 0.59055 | 0.053996 | 0
0.167 | 1.0359 | 0.59771 | 0.053884 | 0
0.168 | 1.0357 | 0.60478 | 0.053774 | 0
0.169 | 1.0354 | 0.61177 | 0.053665 | 0
0.17 | 1.0352 | 0.61868 | 0.053557 | 0
0.171 | 1.0349 | 0.62551 | 0.05345 | 0
0.172 | 1.0347 | 0.63225 | 0.053345 | 0
0.173 | 1.0344 | 0.63892 | 0.053241 | 0
0.174 | 1.0342 | 0.64551 | 0.053138 | 0
0.175 | 1.0339 | 0.65203 | 0.053036 | 0
0.176 | 1.0337 | 0.65847 | 0.052935 | 0
0.177 | 1.0335 | 0.66484 | 0.052836 | 0
0.178 | 1.0332 | 0.67114 | 0.052738 | 0
0.179 | 1.033 | 0.67737 | 0.05264 | 0
0.18 | 1.0328 | 0.68353 | 0.052544 | 0
0.181 | 1.0326 | 0.68962 | 0.052449 | 0
0.182 | 1.0324 | 0.69565 | 0.052355 | 0
0.183 | 1.0321 | 0.7016 | 0.052262 | 0
0.184 | 1.0319 | 0.7075 | 0.05217 | 0
0.185 | 1.0317 | 0.71333 | 0.052079 | 0
0.186 | 1.0315 | 0.71909 | 0.051989 | 0
0.187 | 1.0313 | 0.7248 | 0.051899 | 0
0.188 | 1.0311 | 0.73044 | 0.051811 | 0
0.189 | 1.0309 | 0.73603 | 0.051724 | 0
0.19 | 1.0307 | 0.74156 | 0.051638 | 0
0.191 | 1.0305 | 0.74702 | 0.051552 | 0
0.192 | 1.0303 | 0.75244 | 0.051468 | 0
0.193 | 1.0301 | 0.75779 | 0.051384 | 0
0.194 | 1.0299 | 0.76309 | 0.051301 | 0
0.195 | 1.0297 | 0.76834 | 0.05122 | 0
0.196 | 1.0295 | 0.77353 | 0.051138 | 0
0.197 | 1.0293 | 0.77867 | 0.051058 | 0
0.198 | 1.0292 | 0.78376 | 0.050979 | 0
0.199 | 1.029 | 0.78879 | 0.0509 | 0
0.2 | 1.0288 | 0.79378 | 0.050822 | 0
0.201 | 1.0286 | 0.79871 | 0.050745 | 0
0.202 | 1.0284 | 0.8036 | 0.050669 | 0
0.203 | 1.0283 | 0.80844 | 0.050593 | 0
0.204 | 1.0281 | 0.81323 | 0.050518 | 0
0.205 | 1.0279 | 0.81798 | 0.050444 | 0
0.206 | 1.0278 | 0.82268 | 0.050371 | 0
0.207 | 1.0276 | 0.82733 | 0.050298 | 0
0.208 | 1.0274 | 0.83194 | 0.050226 | 0
0.209 | 1.0272 | 0.83651 | 0.050155 | 0
0.21 | 1.0271 | 0.84103 | 0.050084 | 0
0.211 | 1.0269 | 0.84551 | 0.050014 | 0
0.212 | 1.0268 | 0.84994 | 0.049945 | 0
0.213 | 1.0266 | 0.85434 | 0.049876 | 0
0.214 | 1.0264 | 0.85869 | 0.049808 | 0
0.215 | 1.0263 | 0.863 | 0.049741 | 0
0.216 | 1.0261 | 0.86728 | 0.049674 | 0
0.217 | 1.026 | 0.87151 | 0.049608 | 0
0.218 | 1.0258 | 0.8757 | 0.049543 | 0
0.219 | 1.0257 | 0.87986 | 0.049478 | 0
0.22 | 1.0255 | 0.88398 | 0.049413 | 0
0.221 | 1.0254 | 0.88806 | 0.04935 | 0
0.222 | 1.0252 | 0.89211 | 0.049286 | 0
0.223 | 1.0251 | 0.89611 | 0.049224 | 0
0.224 | 1.0249 | 0.90009 | 0.049162 | 0
0.225 | 1.0248 | 0.90402 | 0.0491 | 0
0.226 | 1.0247 | 0.90793 | 0.049039 | 0
0.227 | 1.0245 | 0.9118 | 0.048979 | 0
0.228 | 1.0244 | 0.91563 | 0.048919 | 0
0.229 | 1.0242 | 0.91943 | 0.04886 | 0
0.23 | 1.0241 | 0.9232 | 0.048801 | 0
0.231 | 1.024 | 0.92693 | 0.048742 | 0
0.232 | 1.0238 | 0.93064 | 0.048685 | 0
0.233 | 1.0237 | 0.93431 | 0.048627 | 0
0.234 | 1.0236 | 0.93795 | 0.04857 | 0
0.235 | 1.0234 | 0.94156 | 0.048514 | 0
0.236 | 1.0233 | 0.94513 | 0.048458 | 0
0.237 | 1.0232 | 0.94868 | 0.048403 | 0
0.238 | 1.0231 | 0.9522 | 0.048348 | 0
0.239 | 1.0229 | 0.95569 | 0.048293 | 0
0.24 | 1.0228 | 0.95915 | 0.048239 | 0
0.241 | 1.0227 | 0.96258 | 0.048186 | 0
0.242 | 1.0226 | 0.96598 | 0.048133 | 0
0.243 | 1.0224 | 0.96936 | 0.04808 | 0
0.244 | 1.0223 | 0.9727 | 0.048028 | 0
0.245 | 1.0222 | 0.97602 | 0.047976 | 0
0.246 | 1.0221 | 0.97932 | 0.047924 | 0
0.247 | 1.0219 | 0.98258 | 0.047873 | 0
0.248 | 1.0218 | 0.98582 | 0.047823 | 0
0.249 | 1.0217 | 0.98903 | 0.047773 | 0
0.25 | 1.0216 | 0.99222 | 0.047723 | 0
0.251 | 1.0215 | 0.99538 | 0.047673 | 0
0.252 | 1.0214 | 0.99852 | 0.047624 | 0
0.253 | 1.0213 | 1.0016 | 0.047576 | 0
0.254 | 1.0211 | 1.0047 | 0.047527 | 0
0.255 | 1.021 | 1.0078 | 0.04748 | 0
0.256 | 1.0209 | 1.0108 | 0.047432 | 0
0.257 | 1.0208 | 1.0138 | 0.047385 | 0
0.258 | 1.0207 | 1.0168 | 0.047338 | 0
0.259 | 1.0206 | 1.0198 | 0.047292 | 0
0.26 | 1.0205 | 1.0228 | 0.047246 | 0
0.261 | 1.0204 | 1.0257 | 0.0472 | 0
0.262 | 1.0203 | 1.0286 | 0.047155 | 0
0.263 | 1.0202 | 1.0315 | 0.04711 | 0
0.264 | 1.0201 | 1.0343 | 0.047065 | 0
0.265 | 1.02 | 1.0372 | 0.047021 | 0
0.266 | 1.0199 | 1.04 | 0.046977 | 0
0.267 | 1.0198 | 1.0428 | 0.046933 | 0
0.268 | 1.0197 | 1.0455 | 0.04689 | 0
0.269 | 1.0196 | 1.0483 | 0.046847 | 0
0.27 | 1.0195 | 1.051 | 0.046804 | 0
0.271 | 1.0194 | 1.0537 | 0.046762 | 0
0.272 | 1.0193 | 1.0564 | 0.04672 | 0
0.273 | 1.0192 | 1.0591 | 0.046678 | 0
0.274 | 1.0191 | 1.0618 | 0.046637 | 0
0.275 | 1.019 | 1.0644 | 0.046596 | 0
0.276 | 1.0189 | 1.067 | 0.046555 | 0
0.277 | 1.0188 | 1.0696 | 0.046514 | 0
0.278 | 1.0187 | 1.0722 | 0.046474 | 0
0.279 | 1.0186 | 1.0747 | 0.046434 | 0
0.28 | 1.0185 | 1.0773 | 0.046394 | 0
0.281 | 1.0184 | 1.0798 | 0.046355 | 0
0.282 | 1.0183 | 1.0823 | 0.046316 | 0
0.283 | 1.0182 | 1.0848 | 0.046277 | 0
0.284 | 1.0182 | 1.0873 | 0.046239 | 0
0.285 | 1.0181 | 1.0897 | 0.0462 | 0
0.286 | 1.018 | 1.0921 | 0.046162 | 0
0.287 | 1.0179 | 1.0946 | 0.046124 | 0
0.288 | 1.0178 | 1.097 | 0.046087 | 0
0.289 | 1.0177 | 1.0993 | 0.04605 | 0
0.29 | 1.0176 | 1.1017 | 0.046013 | 0
0.291 | 1.0175 | 1.1041 | 0.045976 | 0
0.292 | 1.0175 | 1.1064 | 0.04594 | 0
0.293 | 1.0174 | 1.1087 | 0.045903 | 0
0.294 | 1.0173 | 1.111 | 0.045867 | 0
0.295 | 1.0172 | 1.1133 | 0.045832 | 0
0.296 | 1.0171 | 1.1156 | 0.045796 | 0
0.297 | 1.017 | 1.1178 | 0.045761 | 0
0.298 | 1.017 | 1.1201 | 0.045726 | 0
0.299 | 1.0169 | 1.1223 | 0.045691 | 0
0.3 | 1.0168 | 1.1245 | 0.045656 | 0
0.301 | 1.0167 | 1.1267 | 0.045622 | 0
0.302 | 1.0166 | 1.1289 | 0.045588 | 0
0.303 | 1.0166 | 1.1311 | 0.045554 | 0
0.304 | 1.0165 | 1.1332 | 0.045521 | 0
0.305 | 1.0164 | 1.1354 | 0.045487 | 0
0.306 | 1.0163 | 1.1375 | 0.045454 | 0
0.307 | 1.0163 | 1.1396 | 0.045421 | 0
0.308 | 1.0162 | 1.1417 | 0.045388 | 0
0.309 | 1.0161 | 1.1438 | 0.045356 | 0
0.31 | 1.016 | 1.1459 | 0.045323 | 0
0.311 | 1.016 | 1.1479 | 0.045291 | 0
0.312 | 1.0159 | 1.15 | 0.045259 | 0
0.313 | 1.0158 | 1.152 | 0.045227 | 0
0.314 | 1.0157 | 1.154 | 0.045196 | 0
0.315 | 1.0157 | 1.156 | 0.045164 | 0
0.316 | 1.0156 | 1.158 | 0.045133 | 0
0.317 | 1.0155 | 1.16 | 0.045102 | 0
0.318 | 1.0154 | 1.162 | 0.045072 | 0
0.319 | 1.0154 | 1.1639 | 0.045041 | 0
0.32 | 1.0153 | 1.1659 | 0.045011 | 0
0.321 | 1.0152 | 1.1678 | 0.044981 | 0
0.322 | 1.0152 | 1.1697 | 0.044951 | 0
0.323 | 1.0151 | 1.1716 | 0.044921 | 0
0.324 | 1.015 | 1.1735 | 0.044891 | 0
0.325 | 1.015 | 1.1754 | 0.044862 | 0
0.326 | 1.0149 | 1.1773 | 0.044832 | 0
0.327 | 1.0148 | 1.1791 | 0.044803 | 0
0.328 | 1.0148 | 1.181 | 0.044775 | 0
0.329 | 1.0147 | 1.1828 | 0.044746 | 0
0.33 | 1.0146 | 1.1847 | 0.044717 | 0
0.331 | 1.0146 | 1.1865 | 0.044689 | 0
0.332 | 1.0145 | 1.1883 | 0.044661 | 0
0.333 | 1.0144 | 1.1901 | 0.044633 | 0
0.334 | 1.0144 | 1.1919 | 0.044605 | 0
0.335 | 1.0143 | 1.1936 | 0.044577 | 0
0.336 | 1.0142 | 1.1954 | 0.04455 | 0
0.337 | 1.0142 | 1.1971 | 0.044522 | 0
0.338 | 1.0141 | 1.1989 | 0.044495 | 0
0.339 | 1.014 | 1.2006 | 0.044468 | 0
0.34 | 1.014 | 1.2023 | 0.044441 | 0
0.341 | 1.0139 | 1.2041 | 0.044414 | 0
0.342 | 1.0139 | 1.2058 | 0.044388 | 0
0.343 | 1.0138 | 1.2074 | 0.044361 | 0
0.344 | 1.0137 | 1.2091 | 0.044335 | 0
0.345 | 1.0137 | 1.2108 | 0.044309 | 0
0.346 | 1.0136 | 1.2125 | 0.044283 | 0
0.347 | 1.0135 | 1.2141 | 0.044257 | 0
0.348 | 1.0135 | 1.2158 | 0.044231 | 0
0.349 | 1.0134 | 1.2174 | 0.044206 | 0
0.35 | 1.0134 | 1.219 | 0.044181 | 0
0.351 | 1.0133 | 1.2206 | 0.044155 | 0
0.352 | 1.0133 | 1.2222 | 0.04413 | 0
0.353 | 1.0132 | 1.2238 | 0.044105 | 0
0.354 | 1.0131 | 1.2254 | 0.04408 | 0
0.355 | 1.0131 | 1.227 | 0.044056 | 0
0.356 | 1.013 | 1.2286 | 0.044031 | 0
0.357 | 1.013 | 1.2301 | 0.044007 | 0
0.358 | 1.0129 | 1.2317 | 0.043983 | 0
0.359 | 1.0129 | 1.2332 | 0.043959 | 0
0.36 | 1.0128 | 1.2348 | 0.043935 | 0
0.361 | 1.0127 | 1.2363 | 0.043911 | 0
0.362 | 1.0127 | 1.2378 | 0.043887 | 0
0.363 | 1.0126 | 1.2393 | 0.043863 | 0
0.364 | 1.0126 | 1.2408 | 0.04384 | 0
0.365 | 1.0125 | 1.2423 | 0.043817 | 0
0.366 | 1.0125 | 1.2438 | 0.043793 | 0
0.367 | 1.0124 | 1.2453 | 0.04377 | 0
0.368 | 1.0124 | 1.2467 | 0.043747 | 0
0.369 | 1.0123 | 1.2482 | 0.043725 | 0
0.37 | 1.0123 | 1.2497 | 0.043702 | 0
0.371 | 1.0122 | 1.2511 | 0.043679 | 0
0.372 | 1.0122 | 1.2525 | 0.043657 | 0
0.373 | 1.0121 | 1.254 | 0.043634 | 0
0.374 | 1.0121 | 1.2554 | 0.043612 | 0
0.375 | 1.012 | 1.2568 | 0.04359 | 0
0.376 | 1.0119 | 1.2582 | 0.043568 | 0
0.377 | 1.0119 | 1.2596 | 0.043546 | 0
0.378 | 1.0118 | 1.261 | 0.043525 | 0
0.379 | 1.0118 | 1.2624 | 0.043503 | 0
0.38 | 1.0117 | 1.2638 | 0.043481 | 0
0.381 | 1.0117 | 1.2651 | 0.04346 | 0
0.382 | 1.0116 | 1.2665 | 0.043439 | 0
0.383 | 1.0116 | 1.2679 | 0.043418 | 0
0.384 | 1.0115 | 1.2692 | 0.043396 | 0
0.385 | 1.0115 | 1.2706 | 0.043375 | 0
0.386 | 1.0115 | 1.2719 | 0.043355 | 0
0.387 | 1.0114 | 1.2732 | 0.043334 | 0
0.388 | 1.0114 | 1.2745 | 0.043313 | 0
0.389 | 1.0113 | 1.2759 | 0.043293 | 0
0.39 | 1.0113 | 1.2772 | 0.043272 | 0
0.391 | 1.0112 | 1.2785 | 0.043252 | 0
0.392 | 1.0112 | 1.2798 | 0.043232 | 0
0.393 | 1.0111 | 1.2811 | 0.043212 | 0
0.394 | 1.0111 | 1.2823 | 0.043192 | 0
0.395 | 1.011 | 1.2836 | 0.043172 | 0
0.396 | 1.011 | 1.2849 | 0.043152 | 0
0.397 | 1.0109 | 1.2861 | 0.043132 | 0
0.398 | 1.0109 | 1.2874 | 0.043113 | 0
0.399 | 1.0108 | 1.2886 | 0.043093 | 0
0.4 | 1.0108 | 1.2899 | 0.043074 | 0
0.401 | 1.0108 | 1.2911 | 0.043054 | 0
0.402 | 1.0107 | 1.2924 | 0.043035 | 0
0.403 | 1.0107 | 1.2936 | 0.043016 | 0
0.404 | 1.0106 | 1.2948 | 0.042997 | 0
0.405 | 1.0106 | 1.296 | 0.042978 | 0
0.406 | 1.0105 | 1.2972 | 0.042959 | 0
0.407 | 1.0105 | 1.2984 | 0.04294 | 0
0.408 | 1.0104 | 1.2996 | 0.042922 | 0
0.409 | 1.0104 | 1.3008 | 0.042903 | 0
0.41 | 1.0104 | 1.302 | 0.042885 | 0
0.411 | 1.0103 | 1.3032 | 0.042866 | 0
0.412 | 1.0103 | 1.3043 | 0.042848 | 0
0.413 | 1.0102 | 1.3055 | 0.04283 | 0
0.414 | 1.0102 | 1.3067 | 0.042812 | 0
0.415 | 1.0101 | 1.3078 | 0.042794 | 0
0.416 | 1.0101 | 1.309 | 0.042776 | 0
0.417 | 1.0101 | 1.3101 | 0.042758 | 0
0.418 | 1.01 | 1.3113 | 0.04274 | 0
0.419 | 1.01 | 1.3124 | 0.042722 | 0
0.42 | 1.0099 | 1.3135 | 0.042705 | 0
0.421 | 1.0099 | 1.3146 | 0.042687 | 0
0.422 | 1.0099 | 1.3158 | 0.04267 | 0
0.423 | 1.0098 | 1.3169 | 0.042652 | 0
0.424 | 1.0098 | 1.318 | 0.042635 | 0
0.425 | 1.0097 | 1.3191 | 0.042618 | 0
0.426 | 1.0097 | 1.3202 | 0.042601 | 0
0.427 | 1.0097 | 1.3213 | 0.042584 | 0
0.428 | 1.0096 | 1.3223 | 0.042567 | 0
0.429 | 1.0096 | 1.3234 | 0.04255 | 0
0.43 | 1.0095 | 1.3245 | 0.042533 | 0
0.431 | 1.0095 | 1.3256 | 0.042516 | 0
0.432 | 1.0095 | 1.3266 | 0.0425 | 0
0.433 | 1.0094 | 1.3277 | 0.042483 | 0
0.434 | 1.0094 | 1.3288 | 0.042467 | 0
0.435 | 1.0094 | 1.3298 | 0.04245 | 0
0.436 | 1.0093 | 1.3309 | 0.042434 | 0
0.437 | 1.0093 | 1.3319 | 0.042418 | 0
0.438 | 1.0092 | 1.3329 | 0.042401 | 0
0.439 | 1.0092 | 1.334 | 0.042385 | 0
0.44 | 1.0092 | 1.335 | 0.042369 | 0
0.441 | 1.0091 | 1.336 | 0.042353 | 0
0.442 | 1.0091 | 1.337 | 0.042337 | 0
0.443 | 1.0091 | 1.338 | 0.042321 | 0
0.444 | 1.009 | 1.3391 | 0.042306 | 0
0.445 | 1.009 | 1.3401 | 0.04229 | 0
0.446 | 1.0089 | 1.3411 | 0.042274 | 0
0.447 | 1.0089 | 1.3421 | 0.042259 | 0
0.448 | 1.0089 | 1.343 | 0.042243 | 0
0.449 | 1.0088 | 1.344 | 0.042228 | 0
0.45 | 1.0088 | 1.345 | 0.042213 | 0
0.451 | 1.0088 | 1.346 | 0.042197 | 0
0.452 | 1.0087 | 1.347 | 0.042182 | 0
0.453 | 1.0087 | 1.3479 | 0.042167 | 0
0.454 | 1.0087 | 1.3489 | 0.042152 | 0
0.455 | 1.0086 | 1.3499 | 0.042137 | 0
0.456 | 1.0086 | 1.3508 | 0.042122 | 0
0.457 | 1.0086 | 1.3518 | 0.042107 | 0
0.458 | 1.0085 | 1.3527 | 0.042092 | 0
0.459 | 1.0085 | 1.3537 | 0.042078 | 0
0.46 | 1.0085 | 1.3546 | 0.042063 | 0
0.461 | 1.0084 | 1.3555 | 0.042048 | 0
0.462 | 1.0084 | 1.3565 | 0.042034 | 0
0.463 | 1.0084 | 1.3574 | 0.042019 | 0
0.464 | 1.0083 | 1.3583 | 0.042005 | 0
0.465 | 1.0083 | 1.3592 | 0.04199 | 0
0.466 | 1.0083 | 1.3602 | 0.041976 | 0
0.467 | 1.0082 | 1.3611 | 0.041962 | 0
0.468 | 1.0082 | 1.362 | 0.041948 | 0
0.469 | 1.0082 | 1.3629 | 0.041934 | 0
0.47 | 1.0081 | 1.3638 | 0.04192 | 0
0.471 | 1.0081 | 1.3647 | 0.041906 | 0
0.472 | 1.0081 | 1.3656 | 0.041892 | 0
0.473 | 1.008 | 1.3665 | 0.041878 | 0
0.474 | 1.008 | 1.3673 | 0.041864 | 0
0.475 | 1.008 | 1.3682 | 0.04185 | 0
0.476 | 1.0079 | 1.3691 | 0.041836 | 0
0.477 | 1.0079 | 1.37 | 0.041823 | 0
0.478 | 1.0079 | 1.3708 | 0.041809 | 0
0.479 | 1.0078 | 1.3717 | 0.041796 | 0
0.48 | 1.0078 | 1.3726 | 0.041782 | 0
0.481 | 1.0078 | 1.3734 | 0.041769 | 0
0.482 | 1.0077 | 1.3743 | 0.041755 | 0
0.483 | 1.0077 | 1.3751 | 0.041742 | 0
0.484 | 1.0077 | 1.376 | 0.041729 | 0
0.485 | 1.0076 | 1.3768 | 0.041716 | 0
0.486 | 1.0076 | 1.3777 | 0.041702 | 0
0.487 | 1.0076 | 1.3785 | 0.041689 | 0
0.488 | 1.0076 | 1.3794 | 0.041676 | 0
0.489 | 1.0075 | 1.3802 | 0.041663 | 0
0.49 | 1.0075 | 1.381 | 0.04165 | 0
0.491 | 1.0075 | 1.3818 | 0.041638 | 0
0.492 | 1.0074 | 1.3827 | 0.041625 | 0
0.493 | 1.0074 | 1.3835 | 0.041612 | 0
0.494 | 1.0074 | 1.3843 | 0.041599 | 0
0.495 | 1.0073 | 1.3851 | 0.041587 | 0
0.496 | 1.0073 | 1.3859 | 0.041574 | 0
0.497 | 1.0073 | 1.3867 | 0.041561 | 0
0.498 | 1.0073 | 1.3875 | 0.041549 | 0
0.499 | 1.0072 | 1.3883 | 0.041536 | 0
0.5 | 1.0072 | 1.3891 | 0.041524 | 0
0.501 | 1.0072 | 1.3899 | 0.041512 | 0
0.502 | 1.0071 | 1.3907 | 0.041499 | 0
0.503 | 1.0071 | 1.3915 | 0.041487 | 0
0.504 | 1.0071 | 1.3923 | 0.041475 | 0
0.505 | 1.0071 | 1.393 | 0.041463 | 0
0.506 | 1.007 | 1.3938 | 0.04145 | 0
0.507 | 1.007 | 1.3946 | 0.041438 | 0
0.508 | 1.007 | 1.3954 | 0.041426 | 0
0.509 | 1.0069 | 1.3961 | 0.041414 | 0
0.51 | 1.0069 | 1.3969 | 0.041402 | 0
0.511 | 1.0069 | 1.3977 | 0.04139 | 0
0.512 | 1.0069 | 1.3984 | 0.041379 | 0
0.513 | 1.0068 | 1.3992 | 0.041367 | 0
0.514 | 1.0068 | 1.3999 | 0.041355 | 0
0.515 | 1.0068 | 1.4007 | 0.041343 | 0
0.516 | 1.0068 | 1.4014 | 0.041332 | 0
0.517 | 1.0067 | 1.4022 | 0.04132 | 0
0.518 | 1.0067 | 1.4029 | 0.041308 | 0
0.519 | 1.0067 | 1.4036 | 0.041297 | 0
0.52 | 1.0066 | 1.4044 | 0.041285 | 0
0.521 | 1.0066 | 1.4051 | 0.041274 | 0
0.522 | 1.0066 | 1.4058 | 0.041263 | 0
0.523 | 1.0066 | 1.4066 | 0.041251 | 0
0.524 | 1.0065 | 1.4073 | 0.04124 | 0
0.525 | 1.0065 | 1.408 | 0.041229 | 0
0.526 | 1.0065 | 1.4087 | 0.041217 | 0
0.527 | 1.0065 | 1.4094 | 0.041206 | 0
0.528 | 1.0064 | 1.4102 | 0.041195 | 0
0.529 | 1.0064 | 1.4109 | 0.041184 | 0
0.53 | 1.0064 | 1.4116 | 0.041173 | 0
0.531 | 1.0064 | 1.4123 | 0.041162 | 0
0.532 | 1.0063 | 1.413 | 0.041151 | 0
0.533 | 1.0063 | 1.4137 | 0.04114 | 0
0.534 | 1.0063 | 1.4144 | 0.041129 | 0
0.535 | 1.0063 | 1.4151 | 0.041118 | 0
0.536 | 1.0062 | 1.4158 | 0.041108 | 0
0.537 | 1.0062 | 1.4165 | 0.041097 | 0
0.538 | 1.0062 | 1.4171 | 0.041086 | 0
0.539 | 1.0062 | 1.4178 | 0.041075 | 0
0.54 | 1.0061 | 1.4185 | 0.041065 | 0
0.541 | 1.0061 | 1.4192 | 0.041054 | 0
0.542 | 1.0061 | 1.4199 | 0.041044 | 0
0.543 | 1.0061 | 1.4205 | 0.041033 | 0
0.544 | 1.006 | 1.4212 | 0.041023 | 0
0.545 | 1.006 | 1.4219 | 0.041012 | 0
0.546 | 1.006 | 1.4225 | 0.041002 | 0
0.547 | 1.006 | 1.4232 | 0.040991 | 0
0.548 | 1.0059 | 1.4239 | 0.040981 | 0
0.549 | 1.0059 | 1.4245 | 0.040971 | 0
0.55 | 1.0059 | 1.4252 | 0.04096 | 0
0.551 | 1.0059 | 1.4258 | 0.04095 | 0
0.552 | 1.0058 | 1.4265 | 0.04094 | 0
0.553 | 1.0058 | 1.4271 | 0.04093 | 0
0.554 | 1.0058 | 1.4278 | 0.04092 | 0
0.555 | 1.0058 | 1.4284 | 0.04091 | 0
0.556 | 1.0057 | 1.4291 | 0.0409 | 0
0.557 | 1.0057 | 1.4297 | 0.04089 | 0
0.558 | 1.0057 | 1.4304 | 0.04088 | 0
0.559 | 1.0057 | 1.431 | 0.04087 | 0
0.56 | 1.0057 | 1.4316 | 0.04086 | 0
0.561 | 1.0056 | 1.4323 | 0.04085 | 0
0.562 | 1.0056 | 1.4329 | 0.04084 | 0
0.563 | 1.0056 | 1.4335 | 0.04083 | 0
0.564 | 1.0056 | 1.4341 | 0.04082 | 0
0.565 | 1.0055 | 1.4348 | 0.040811 | 0
0.566 | 1.0055 | 1.4354 | 0.040801 | 0
0.567 | 1.0055 | 1.436 | 0.040791 | 0
0.568 | 1.0055 | 1.4366 | 0.040782 | 0
0.569 | 1.0055 | 1.4372 | 0.040772 | 0
0.57 | 1.0054 | 1.4379 | 0.040763 | 0
0.571 | 1.0054 | 1.4385 | 0.040753 | 0
0.572 | 1.0054 | 1.4391 | 0.040744 | 0
0.573 | 1.0054 | 1.4397 | 0.040734 | 0
0.574 | 1.0053 | 1.4403 | 0.040725 | 0
0.575 | 1.0053 | 1.4409 | 0.040715 | 0
0.576 | 1.0053 | 1.4415 | 0.040706 | 0
0.577 | 1.0053 | 1.4421 | 0.040697 | 0
0.578 | 1.0053 | 1.4427 | 0.040687 | 0
0.579 | 1.0052 | 1.4433 | 0.040678 | 0
0.58 | 1.0052 | 1.4439 | 0.040669 | 0
0.581 | 1.0052 | 1.4444 | 0.04066 | 0
0.582 | 1.0052 | 1.445 | 0.040651 | 0
0.583 | 1.0051 | 1.4456 | 0.040641 | 0
0.584 | 1.0051 | 1.4462 | 0.040632 | 0
0.585 | 1.0051 | 1.4468 | 0.040623 | 0
0.586 | 1.0051 | 1.4474 | 0.040614 | 0
0.587 | 1.0051 | 1.4479 | 0.040605 | 0
0.588 | 1.005 | 1.4485 | 0.040596 | 0
0.589 | 1.005 | 1.4491 | 0.040587 | 0
0.59 | 1.005 | 1.4497 | 0.040578 | 0
0.591 | 1.005 | 1.4502 | 0.040569 | 0
0.592 | 1.005 | 1.4508 | 0.040561 | 0
0.593 | 1.0049 | 1.4514 | 0.040552 | 0
0.594 | 1.0049 | 1.4519 | 0.040543 | 0
0.595 | 1.0049 | 1.4525 | 0.040534 | 0
0.596 | 1.0049 | 1.453 | 0.040525 | 0
0.597 | 1.0049 | 1.4536 | 0.040517 | 0
0.598 | 1.0048 | 1.4542 | 0.040508 | 0
0.599 | 1.0048 | 1.4547 | 0.040499 | 0
0.6 | 1.0048 | 1.4553 | 0.040491 | 0
0.601 | 1.0048 | 1.4558 | 0.040482 | 0
0.602 | 1.0048 | 1.4564 | 0.040474 | 0
0.603 | 1.0047 | 1.4569 | 0.040465 | 0
0.604 | 1.0047 | 1.4574 | 0.040457 | 0
0.605 | 1.0047 | 1.458 | 0.040448 | 0
0.606 | 1.0047 | 1.4585 | 0.04044 | 0
0.607 | 1.0047 | 1.4591 | 0.040431 | 0
0.608 | 1.0046 | 1.4596 | 0.040423 | 0
0.609 | 1.0046 | 1.4601 | 0.040414 | 0
0.61 | 1.0046 | 1.4607 | 0.040406 | 0
0.611 | 1.0046 | 1.4612 | 0.040398 | 0
0.612 | 1.0046 | 1.4617 | 0.040389 | 0
0.613 | 1.0045 | 1.4623 | 0.040381 | 0
0.614 | 1.0045 | 1.4628 | 0.040373 | 0
0.615 | 1.0045 | 1.4633 | 0.040365 | 0
0.616 | 1.0045 | 1.4638 | 0.040357 | 0
0.617 | 1.0045 | 1.4644 | 0.040348 | 0
0.618 | 1.0045 | 1.4649 | 0.04034 | 0
0.619 | 1.0044 | 1.4654 | 0.040332 | 0
0.62 | 1.0044 | 1.4659 | 0.040324 | 0
0.621 | 1.0044 | 1.4664 | 0.040316 | 0
0.622 | 1.0044 | 1.467 | 0.040308 | 0
0.623 | 1.0044 | 1.4675 | 0.0403 | 0
0.624 | 1.0043 | 1.468 | 0.040292 | 0
0.625 | 1.0043 | 1.4685 | 0.040284 | 0
0.626 | 1.0043 | 1.469 | 0.040276 | 0
0.627 | 1.0043 | 1.4695 | 0.040268 | 0
0.628 | 1.0043 | 1.47 | 0.04026 | 0
0.629 | 1.0042 | 1.4705 | 0.040253 | 0
0.63 | 1.0042 | 1.471 | 0.040245 | 0
0.631 | 1.0042 | 1.4715 | 0.040237 | 0
0.632 | 1.0042 | 1.472 | 0.040229 | 0
0.633 | 1.0042 | 1.4725 | 0.040221 | 0
0.634 | 1.0042 | 1.473 | 0.040214 | 0
0.635 | 1.0041 | 1.4735 | 0.040206 | 0
0.636 | 1.0041 | 1.474 | 0.040198 | 0
0.637 | 1.0041 | 1.4745 | 0.040191 | 0
0.638 | 1.0041 | 1.475 | 0.040183 | 0
0.639 | 1.0041 | 1.4754 | 0.040175 | 0
0.64 | 1.004 | 1.4759 | 0.040168 | 0