## Materiali
Verifica a taglio secondo D.M. 17/02/2018 "Norme tecniche per le costruzioni (NTC 2018)”
Dati da normativa NTC
ACCIAIO
TIPO | ftk | fyk | Es
B450C | 540 | 450 | 200000
FeB38k | 450 | 375 | 200000
FeB44k | 540 | 430 | 200000
CALCESTRUZZO
CLASSI | fck | Rck | fctm | fctk 5% | fcfm | fcm | Ecm
C20/25 | 20.75 | 25 | 2.2653 | 1.5857 | 2.7184 | 28.75 | 30200.4932
C25/30 | 24.9 | 30 | 2.5581 | 1.7907 | 3.0697 | 32.9 | 31447.1614
C30/37 | 30.71 | 37 | 2.942 | 2.0594 | 3.5304 | 38.71 | 33019.4346
C35/45 | 37.35 | 45 | 3.3521 | 2.3465 | 4.0225 | 45.35 | 34625.4852
C40/50 | 41.5 | 50 | 3.596 | 2.5172 | 4.3152 | 49.5 | 35547.1053
C45/55 | 45.65 | 55 | 3.8319 | 2.6823 | 4.5983 | 53.65 | 36416.1139
C50/60 | 49.8 | 60 | 4.0608 | 2.8425 | 4.8729 | 57.8 | 37239.2591
Caratteristiche meccaniche dei materiali
CALCESTRUZZO
|  | classe | = | C25/30
|  | fck | = | 24.9 | Mpa | resistenza caratteristica cilindrica a compressione
|  | fctk | = | 1.7907 | Mpa | resistenza caratteristica a trazione
|  | gc | = | 1.5 |  | coefficiente parziale di sicurezza
|  | acc | = | 0.85 |  | coefficiente riduttivo per le resistenze di lunga durata
|  | fcd | = | 14.11 | Mpa | resistenza di calcolo a compressione
|  | fctd | = | 1.1938 | Mpa | resistenza di calcolo a trazione
ACCIAIO
|  | tipo | = | B450C
|  | ftk | = | 540 | Mpa | tensione caratteristica a rottura
|  | fyk | = | 450 | Mpa | tensione caratteristica a snervamento
|  | gs | = | 1.15 |  | coefficiente parziale di sicurezza
|  | fyd | = | 391.3043 | Mpa | resistenza di calcolo a trazione

## Resistenza a Taglio
Verifica a taglio secondo D.M. 17/02/2018 "Norme tecniche per le costruzioni (NTC 2018)”
Oggetto : TRAVE 100x30
Caratteristiche della sezione
GEOMETRIA | H | = | 100 | cm | altezza sezione
| bw | = | 30 | cm | larghezza sezione
| h' | = | 2 | cm | copriferro
| d | = | 98 | cm | altezza utile
ARMATURA TESA | F | = | 10 | mm | diametro armatura
| n° | = | 2 |  | numero barre
| As | = | 1.57 | cm2 | area dell'armatura tesa
| rl | = | 0.00052333 |  | rapporto geometrico d'armatura longitudinale (≤0,02)
AZIONI DI COMPRESSIONE | NEd | = | 0 | kN | valore di calcolo della compressione assiale (se presente)
| scp | = | 0 | Mpa | tensione media di compressione
Resistenza senza armatura a taglio
RESISTENZA SENZA ARMATURA A TAGLIO | VRd | = | 89.8162 | kN |  |  |  | dati ausiliari
[8 empty] | k= | 1.4518
[8 empty] | Vmin= | 0.3055
[8 empty] | VRd1= | 55.9432 | kN
[8 empty] | VRd2= | 89.8162 | kN
Caratteristiche della sezione armata a taglio
ARMATURA A TAGLIO | F | = | 8 | mm | diametro staffe
| n° | = | 2 |  | numero bracci
| Asw | = | 1.0048 | cm2 | area dell'armatura trasversale
| s | = | 20 | cm | passo delle staffe
| a | = | 90 | ° | angolo di inclinazione dell'armatura trasversale
rispetto all'asse della trave
| q | = | 45 | ° | angolo di inclinazione del puntone compresso
rispetto all'asse della trave (22°÷ 45°)
| ac | = | 1 |  | coefficiente maggiorativo pari a:
[5 empty] | 1 | per membrature non compresse
[5 empty] | 1 + scp/fcd | per 0 ≤ scp ≤ 0,25 fcd
[5 empty] | 1.25 | per 0,25 fcd ≤ scp ≤ 0,5 fcd
[5 empty] | 2,5(1 – scp/fcd) | per 0,5 fcd ≤ scp ≤ fcd
| nfcd | = | 7.055 | Mpa | resistenza a compressione ridotta (nfcd = 0,5 fcd)
Resistenza con armature trasversali resistenti al taglio
RES. DI CALCOLO A “TAGLIO TRAZIONE” | VRsd | = | 173.3935 | kN
RES. DI CALCOLO A “TAGLIO COMPRESSIONE” | VRcd | = | 933.3765 | kN
| VRd | = | 173.3935 | kN | resistenza di calcolo min(Vrsd;Vrcd)